## AMS1117PowerSupplySwitch(6.5~1
№ | Параметр / Parameter | Значение ( Value )
1 | 1 Input: | DC 6V - 12V (input voltage must be higher than the output voltage to 1V or more.)
2 | 2 Output: | 5.0V (+-0.05v error), 800mA (load current must not exceed 800ma)
3 | 3PCB plate size: | 2.5cm * 1.1cm
4 | 4 with power indicator light | (red)