## Sheet1
RG-6U-CCS
Center corer: coppper clad steel（CCS）
center core diameter:0.7mm
dielectric insulator diameter:4.8mm PE
Braiding wire material /diamter :AL-Mg 0.12mm*32
plastic jacket out diameter and material: 6.6mm PVC